## Presupuesto (hidden)
FORMATO DE REGISTRO DE PROYECTOS BENEFICIARIOS DE RECURSOS DE LA CONTRIBUCIÓN PARAFISCAL DE LOS ESPECTÁCULOS PÚBLICOS DE LAS ARTES ESCÉNICAS - PRESUPUESTO DETALLADO -
Presupuesto detallado y fuentes de financiación
Ítem | Descripción | Cantidad | Unidad | Valor unitario (*) | Valor parcial | Fuente de financiación
1 | PRELIMINARES | [5 empty] | 1.25
1.1 | DEMOLICIONES - DESMONTES - RETIROS
1,1,1 | DESMONTE DE CUBIERTAS EN TEJA TERMOACUSTICA COLOR VERDE | M2 | 170 | 24275 | 4126750
1,1,2 | DESMONTE DE LAMPARAS HERMETICAS 2X32. INCLUYE RETIRO DE SOBRANTES | UND | 5 | 16818.75 | 84093.75
1,1,3 | DESMONTE DE LUCES DE SOBREPONER | UND | 6 | 16818.75 | 100912.5
1,1,4 | DESMONTE DE PERFIL C 150*50, INCLUYE RETIRO DE SOBRANTES | M | 296 | 13012.5 | 3851700
1,1,5 | DESMONTE DE CELOSIA EN ALUMINIO | M2 | 26 | 15637.5 | 406575
2 | INSTALACIONES ELECTRICAS
2.1 | ACOMETIDAS , CONDUCTORES Y SALIDAS
2,1,1 | ACOMETIDA EN TUBERIA METALICO EMT CONDUIT GALVANIZADO DE 3/4" CON CABLE LSZH 1#12(F)+1#12(N)+1#12T | M | 80 | 46150 | 3692000
2,1,2 | SALIDA ILUMINACION EN TUBERIA EMT CONDUIT GALVANIZADO DE 1/2". INCLUYE CAJA 5800,, CABLEADO #12 LSZH Y ACCESORIOS | UND | 13 | 155450 | 2020850
2,1,3 | SALIDA ELECTRICA DE 110V EN TUBERIA EMT CONDUIT GALVANIZADO DE 1/2". INCLUYE CAJA 5800", CABLEADO #12 LSZH Y ACCESORIOS | UND | 11 | 161700 | 1778700
2.2 | APARATOS ELECTRICOS (INCLUYE SUMINISTRO E INSTALACIÓN)
2,2,1 | INTERRUPTOR DOBLE HALUX ORNATO, INCLUYE CABLEADO #12 LSZH | UND | 3 | 159650 | 478950
2,2,2 | INTERRUPTOR SENCILLO HALUX ORNATO, CABLEADO #12 LSZH | UND | 4 | 129150 | 516600
2,2,3 | TOMA DOBLE HALUX ORNATO CON POLO A TIERRA Y CABLEADO #12 LSZH | UND | 8 | 159650 | 1277200
3 | CUBIERTAS E IMPERMEABILIZACIONES
3.1 | CUBIERTAS
3,1,1 | SUMINISTRO E INSTALACION DE PERFIL I ALMA LLENA DE 120MM (CORREAS) Y 200MM (PORTICOS) PARA CUBIERTAS, INCLUYE SOLDADURA 6011, TENSORES, ANCLAJES, ACCESORIOS, LIMPIEZA EN SANDBLASTING METAL BLANCO, CAPA INTERMEDIA Y ACABADO EN PINTURA EPOXICA POLIAMIDA COLOR BLANCO A 3 CAPAS DE 3 MILS CADA UNA EN PELICULA SECA | KG | 2864 | 30148.75 | 86346020
3,1,2 | SUMINISTRO E INSTALACIÓN DE TEJA TERMOACÚSTICA TRAPEZOIDAL A360 PREMIUN COMPUESTA POR LÁMINA DE ACERO CON PROTECCIÓN CONTRA LA CORROSIÓN DE 350Mpa e: 0.48mm, AISLANTE EN ASFALTO MODIFICADO Y FOIL DE ALUMINIO - Ancho útil 0.72m | M2 | 170 | 152331.25 | 25896312.5
3,1,3 | SUMINISTRO E INSTALACION DE CELOSIA FIJA EN ALUMINIO COLOR BLANCO CON TUBO RECTANGULAR DE SOPORTE | M2 | 27 | 527462.5 | 14241487.5
3,1,4 | MANTENIMIENTO Y LIMPIEZA DE BAJANTES DE AGUA LLUVIA | UND | 1 | 444900 | 444900
3,1,5 | MANTERNIMIENTO E IMPERMEABILIZACION DE VIGA CANAL CON MANTO ASFALTICO CON FOIL DE ALUMINIO DE 3MM | M2 | 22 | 79362.5 | 1745975
4 | ILUMINACION
4.1 | SUMINISTRO E INSTALACION DE LUMINARIAS
4,1,1 | SUMINISTRO E INSTALACIÓN DE LUMINARIA HERMÉTICA LED 2 X 18W IP65 IK06 3200 LÚMENES | UND | 10 | 193275 | 1932750
4,1,2 | SUMINISTRO E INSTALACIÓN LAMPARA SALIDA DE EMERGENCIA | UND | 3 | 216400 | 649200
4,1,3 | SUMINISTRO E INSTALACIÓN DE PANEL LED DE SOBREPONER CIRCULAR DE 1600 LUMENES 24W | UND | 6 | 116400 | 698400
5 | PINTURA
5.1 | PINTURA SOBRE MAMPOSTERIA
5,1,1 | PINTURA EN VINILO TIPO 1 MUROS INTERIORES 2 MANOS | M2 | 150 | 17843.75 | 2676562.5
5,1,2 | FILOS Y DILATACIONES | M | 40 | 8137.5 | 325500
5.2 | PINTURA EXTERIOR TIPO KORAZA
5,2,1 | PINTURA KORAZA PARA FACHADAS A 2 MANOS | M2 | 60 | 32162.5 | 1929750
6 | ASEO Y VARIOS
6.1 | ASEO Y LIMPIEZA
6,1,1 | ASEO GENERAL | M2 | 119 | 4481.25 | 533268.75
SALON DE EVENTOS
1 | PRELIMINARES
1.1 | DEMOLICIONES - DESMONTES - RETIROS
1,1,1 | DESMONTE DE CUBIERTAS EN TEJA TERMOACUSTICA COLOR VERDE | M2 | 294 | 24275 | 7136850
1,1,2 | DESMONTE DE LAMPARAS HERMETICAS 2X32. INCLUYE RETIRO DE SOBRANTES | UND | 10 | 16818.75 | 168187.5
1,1,3 | DESMONTE DE LUCES DE SOBREPONER | UND | 2 | 16818.75 | 33637.5
1,1,4 | DESMONTE DE PERFIL C 150*50, INCLUYE RETIRO DE SOBRANTES | M | 420 | 13012.5 | 5465250
1,1,5 | DESMONTE DE CELOSIA EN ALUMINIO | M2 | 36 | 15637.5 | 562950
2 | INSTALACIONES ELECTRICAS
2.1 | ACOMETIDAS , CONDUCTORES Y SALIDAS
2,1,1 | ACOMETIDA EN TUBERIA METALICO EMT CONDUIT GALVANIZADO DE 3/4" CON CABLE LSZH 1#12(F)+1#12(N)+1#12T | M | 140 | 46150 | 6461000
2,1,2 | SALIDA ILUMINACION EN TUBERIA EMT CONDUIT GALVANIZADO DE 1/2". INCLUYE CAJA 5800,, CABLEADO #12 LSZH Y ACCESORIOS | UND | 22 | 155450 | 3419900
2,1,3 | SALIDA ELECTRICA DE 110V EN TUBERIA EMT CONDUIT GALVANIZADO DE 1/2". INCLUYE CAJA 5800", CABLEADO #12 LSZH Y ACCESORIOS | UND | 6 | 161700 | 970200
2.2 | APARATOS ELECTRICOS (INCLUYE SUMINISTRO E INSTALACIÓN) |  |  |  | 0
2,2,1 | INTERRUPTOR DOBLE HALUX ORNATO, INCLUYE CABLEADO #12 LSZH | UND | 3 | 122150 | 366450
2,2,2 | INTERRUPTOR SENCILLO HALUX ORNATO, CABLEADO #12 LSZH | UND | 5 | 101650 | 508250
2,2,3 | TOMA DOBLE HALUX ORNATO CON POLO A TIERRA Y CABLEADO #12 LSZH | UND | 12 | 134650 | 1615800
3 | CUBIERTAS E IMPERMEABILIZACIONES
3.1 | CUBIERTAS
3,1,1 | SUMINISTRO E INSTALACION DE PERFIL I ALMA LLENA DE 120MM (CORREAS) Y 240MM (PORTICOS) PARA CUBIERTAS, INCLUYE SOLDADURA 6011, TENSORES, ANCLAJES, ACCESORIOS, LIMPIEZA EN SANDBLASTING METAL BLANCO, CAPA INTERMEDIA Y ACABADO EN PINTURA EPOXICA POLIAMIDA COLOR BLANCO A 3 CAPAS DE 3 MILS CADA UNA EN PELICULA SECA | KG | 5499.6 | 30148.75 | 165806065.5
3,1,2 | SUMINISTRO E INSTALACIÓN DE TEJA TERMOACÚSTICA TRAPEZOIDAL A360 PREMIUN COMPUESTA POR LÁMINA DE ACERO CON PROTECCIÓN CONTRA LA CORROSIÓN DE 350Mpa e: 0.48mm, AISLANTE EN ASFALTO MODIFICADO Y FOIL DE ALUMINIO - Ancho útil 0.72m | M2 | 280 | 152331.25 | 42652750
3,1,3 | SUMINISTRO E INSTALACION DE CELOSIA FIJA EN ALUMINIO COLOR BLANCO CON TUBO RECTANGULAR DE SOPORTE | M2 | 38 | 527462.5 | 20043575
4 | ILUMINACION
4.1 | SUMINISTRO E INSTALACION DE LUMINARIAS
4,1,1 | SUMINISTRO E INSTALACIÓN DE LUMINARIA HERMÉTICA LED 2 X 18W IP65 IK06 3200 LÚMENES | UND | 21 | 193275 | 4058775
4,1,2 | SUMINISTRO E INSTALACIÓN LAMPARA SALIDA DE EMERGENCIA | UND | 3 | 216400 | 649200
4,1,3 | SUMINISTRO E INSTALACIÓN DE PANEL LED DE SOBREPONER CIRCULAR DE 1600 LUMENES 24W | UND | 6 | 116400 | 698400
5 | PINTURA Y ADECUACIONES
5.1 | PINTURA SOBRE MAMPOSTERIA
5,1,1 | PINTURA EN VINILO TIPO 1 MUROS INTERIORES 2 MANOS | M2 | 320 | 17843.75 | 5710000
5,1,2 | FILOS Y DILATACIONES | M | 50 | 8137.5 | 406875
5,1,3 | ADECUACION DE DOS UNIDADES DE BAÑOS COMPLETOS EN EL SEGUNDO PISO, INCLUYE SANITARIOS Y LAVAMANOS DE INSCRUSTAR INSTITUCIONAL, REGADERAS, ENCHAPES, PUERTAS DE ACCESO EN ALUMINIO, DIVISION DE DUCHA EN ACRILICO Y ALUMINIO. | UND | 2 | 8157237.5 | 16314475
5.2 | PINTURA EXTERIOR TIPO KORAZA
5,2,1 | PINTURA KORAZA PARA FACHADAS A 2 MANOS | M2 | 70 | 32162.5 | 2251375
6 | ASEO Y VARIOS
6.1 | ASEO Y LIMPIEZA
6,1,1 | ASEO GENERAL | M2 | 200 | 4481.25 | 896250
DISEÑOS Y CERTIFICACIONES
1 | DISEÑOS ELECTRICOS
1.1 | PLANOS ELECTRICOS
1,1,1 | DISEÑO Y ELABORACION DE PLANOS ELECTRICOS PARA TRAMITAR LAS CERTIFICACIONES RETIE ANTE LAS ENTIDADES COMPETENTES, DIAGRAMA UNIFILAR, CUADRO DE CARGAS, LISTA DE EQUIPOS. | UN | 1 | 5625000 | 5625000
1,1,2 | VISITAS PARA CERTICACIONES RETIE DE TRANSFORMADOR, SUBESTACION Y USO FINAL | UN | 3 | 2062500 | 6187500
3448600.111
Valor total del proyecto: |  |  |  |  | 457211773.111
(*) NOTA: LOS VALORES UNITARIOS INCLUYEN IVA Y AIU
457393285
181511.889

## Presupuesto (2)
FORMATO DE REGISTRO DE PROYECTOS BENEFICIARIOS DE RECURSOS DE LA CONTRIBUCIÓN PARAFISCAL DE LOS ESPECTÁCULOS PÚBLICOS DE LAS ARTES ESCÉNICAS - PRESUPUESTO DETALLADO -
Presupuesto detallado y fuentes de financiación
Ítem | Descripción | Cantidad | Unidad | Valor unitario (*) | Valor parcial | Fuente de financiación
Presupuesto de la propuesta
1 | TRANSPORTE
1.1
1.2
2 | ALIMENTACIÓN
2.1
2.2
3 | SERVICIOS ARTÍSTICOS
3.1
3.2
Valor total del proyecto: |  |  |  |  | 0
NOTA: Verifique en las bases de la convocatoria los rubros financiables con el valor del estímulo. El monto del estímulo solo debe ser usado en
La fuente de financiación, en este caso sería IPCC. Adapte la tabla a su presupuesto.
Revise que las actividades que consignó en la prpouesta y en el cronograma, sean coherentes con el presupuesto.